## Sheet1
Max Input Voltage | 50.4 | V
Min Input Voltage | 38.4 | V
Max Output Voltage | 50.4 | V
Min Output Voltage | 38.4 | V
Max Output Current | 5 | A
Switching Frequency | 750000 | Hz
Allowable Ripple Current | 10 | %
Expected
Inductor Inductance | 2.4381e-05 | H
R_FB1 | 620 | kΩ
R_FB2 | 10 | kΩ
R_Sense | 0.019 | Ω
R_Freq | 98 | kΩ
Actual
Inductor Inductance | 2.2e-05 | H
R_FB1 | 680 | kΩ
R_FB2 | 10 | kΩ
R_Sense | 0.018 | Ω
R_Freq | 98 | kΩ
SS/FB Max Voltage | 0.78824 | V
Ripple Current | 0.55411 | A
Current Limit | 5.0278 | A

## Sheet2
Part | Link
LTC3864 | https://www.digikey.com/en/products/detail/analog-devices-inc/LTC3864EDE-TRPBF/3726482
P-Channel Mosfet | https://www.digikey.com/en/products/detail/rohm-semiconductor/RSJ250P10TL/3443625?s=N4IgTCBcDaIEoGUBSYCsAGACgRnQFQBk84BaAOQBEQBdAXyA
Diode | https://www.digikey.com/en/products/detail/smc-diode-solutions/MBR1560S/5993233?s=N4IgTCBcDaILICEBKBGArANgAwGUAqSIAugL5A
Inductor | https://www.digikey.com/en/products/detail/bourns-inc/SRP1265A-220M/4876624